## 工作表1
浙大小浮子项目硬件需求梳理
序号 | 功能类型 | 功能 | 接口类型 | 数量 | 引脚梳理 | 选型 | 备注
1 | 外部传感器检测 | PH | ADC | 1 | 41/PA5 ADC_PH |  | 电压值0-3V，模拟量，AD采样
2 |  | 温度 | ADC | 1 | 42/PA6 ADC_TEM |  | 电压值0-3V，模拟量，AD采样
3 |  | 电导率 | ADC | 1 | 43/PA7 ADC_EC |  | 电压值0-3V，模拟量，AD采样
4 |  | 溶解氧 | ADC | 1 | 46/PB0 ADC_DO |  | 电压值0-3V，模拟量，AD采样
5 |  | 水中油/氨氮 | RS485 （USART4） | 1 | 99/PC9 控制 485_CRL1 111/PC10 发送 USART3 112/PC11 接收 | 西安地森合志
6 | 数据传输 | 北斗 | RS232 （USART1） | 1 | 101/PA9 发送 102/PA10 接收 | 宁波海电院 | 集成
7 | 通信传输 | 蓝牙 | UART | 1 | 122/PD6 E_RST 119/PD5 WKP 118/PD4 LINK 117/PD3 DATA 113/PC12 发送 USART4 116/PD2 接收 123/PD7 OUTPUT7 电源开关
8 | 数据存储 | Flash | SPI （SPI3） | 1 | 110/PA15 SPI_NSS 133/PB3 SPI_SCK 134/PB4 SPI_MISO 135/PB5 SPI_MOSI
9 |  | SWD仿真 |  |  | 105/PA13 SWDIO 109/PA14 SWCLK
10 | 其他功能要求 | 姿态传感器 | UART （USART2） | 1 | 36/PA2 发送 37/PA3 接收 | JY60
11 |  | 芯片级GPS | UART （USART3） | 1 | 92/PG7 GPS_FORCE 77/PD8 发送 78/PD9 接收 | WH-GN100
12 |  | 继电控制 |  | 1 | 57/PG1 OUTPUT_SL | 水中油
13 |  |  |  | 1 | 59/PE8 OUTPUT_CO | 通信模块
14 |  |  | IO口（输出） | 1 | 73/PB12 OUTPUT_ZZ | 采样板使能
15 |  |  |  | 1 | 74/PB13 OUTPUT_ZF | 氨氮
16 |  |  |  | 2 | 60/PE9 OUTPUT_EX1 | 备用
17 |  |  |  |  | 55/PF15 OUTPUT_EX2 | 电池电压采集使能
18 |  | 自毁信号 | IO口 （4输入1输出） | 5 | 63/PE10 SD_IN1 64/PE11 SD_IN2 65/PE12 SD_IN3 66/PE13 SD_IN4 85/PD14 OUTPUT_SD |  | 暂留4个数字量输入口，1个输出口 输出接下拉电阻，推挽输出模式
19 |  | 充电电池电压监测 | ADC | 1 | 35/PA1 ADC_RE
20 |  | 干电池电压监测 | ADC | 1 | 40/PA4 ADC_DC
21 | 内部环境监测 | 温度、湿度、压力 | I2C (I2C2) | 1 | 69/PB10 70/PB11 | BME680
22 |  | 休眠/待机 | /
23 |  | 远程更新版本 | /
24 |  | MCU指示灯 | IO口 | 1 | 2/PE3
25 |  | 启动配置 |  |  | 48/PB2 138/BOOT0
26 |  | 开关电路 |  |  | 90/PG5 OUTPUT5 |  | 控制定位模块
27 |  |  |  |  | 50/PF12 OUTPUT6 |  | 控制姿态传感器
28 |  | ADC预留 | ADC | 1 | 47/PB1 ADC1 |  | 备用
29 |  |  |  | 1 | 18/PF6 ADC2→26/PC0
30 |  | IO口预留 | IO口 | 4 | 86/PD15 OUTPUT1 87/PG2 OUTPUT2 88/PG3 OUTPUT3 89/PG4 OUTPUT4